## WBBOMDesign3
Part | Manufacturer | Part Number | Quantity | Price ($) | Footprint (mm²) | Description
U1 | Texas Instruments | LM2678SX-ADJ/NOPB | 1 | 2.31 | 198.82
Cin | Panasonic | 35SVPF120M | 1 | 0.73 | 151.29 | Cap: 120 µF Total Derated Cap: 120 µF VDC: 35 V ESR: 18 mΩ Package: 10x12.6
Cinx | MuRata | GRM155R71C104KA88D | 1 | 0.01 | 3 | Cap: 100 nF Total Derated Cap: 100 nF VDC: 16 V ESR: 1 mΩ Package: 0402
Cb | TDK | CGA4C2C0G1H103J060AA | 1 | 0.06 | 6.75 | Cap: 10 nF Total Derated Cap: 10 nF VDC: 50 V ESR: 0 Ω Package: 0805
Cout | Panasonic | 6SVPC330M | 1 | 0.33 | 79.98 | Cap: 330 µF Total Derated Cap: 330 µF VDC: 6.3 V ESR: 17 mΩ Package: 6.3x6
D1 | Comchip Technology | CDBC520-G | 1 | 0.18 | 83.27 | Type: Schottky VRRM: 20 V Io: 5 A
L1 | Coilcraft | SER2915L-153KL | 1 | 1.88 | 651.82 | L: 15 µH DCR: 1.5 mΩ IDC: 11 A
Rfb1 | Vishay-Dale | CRCW04021K00FKED | 1 | 0.01 | 3 | Resistance: 1 kΩ Tolerance: 1.0% Power: 63 mW
Rfb2 | Vishay-Dale | CRCW04021K96FKED | 1 | 0.01 | 3 | Resistance: 1.96 kΩ Tolerance: 1.0% Power: 63 mW